## Sheet1
USED STEEL SHEET PILES
Type | W.(mm) | H.(mm) | T.(mm) | L.(m) | kg/m | Qty. | WT(MT)
V | 500 | 200 | 24.3 | 9.2 | 105 | 2 | 1.932
V | 500 | 200 | 24.3 | 9.7 | 105 | 2 | 2.037
V | 500 | 200 | 24.3 | 10 | 105 | 12 | 12.6
V | 500 | 200 | 24.3 | 10.7 | 105 | 8 | 8.988
V | 500 | 200 | 24.3 | 11.2 | 105 | 6 | 7.056
V | 500 | 200 | 24.3 | 11.8 | 105 | 3 | 3.717
V | 500 | 200 | 24.3 | 8.4 | 105 | 1 | 0.0882
V | 500 | 200 | 24.3 | 10.2 | 105 | 2 | 2.142
V | 500 | 200 | 24.3 | 10.8 | 105 | 6 | 6.804
V | 500 | 200 | 24.3 | 11.2 | 105 | 5 | 5.88
V | 500 | 200 | 24.3 | 9.2 | 105 | 2 | 1.932
V | 500 | 200 | 24.3 | 10 | 105 | 9 | 9.45
V | 500 | 200 | 24.3 | 11.2 | 105 | 2 | 2.352
2W | 600 | 130 | 10.3 | 7.5 | 61.8 | 58 | 26.883
2W | 600 | 130 | 10.3 | 8.5 | 61.8 | 9 | 4.727
3W | 600 | 180 | 13.4 | 7.5 | 81.6 | 19 | 11.628
3W | 600 | 180 | 13.4 | 8.5 | 81.6 | 2 | 1.305
4W | 600 | 210 | 18 | 11 | 106 | 14 | 16.324
4W | 600 | 210 | 18 | 11.6 | 106 | 18 | 22.132
4W | 600 | 210 | 18 | 12 | 106 | 3 | 3.816
4W | 600 | 210 | 18 | 7 | 106 | 2 | 1.484
4W | 600 | 210 | 18 | 7.6 | 106 | 15 | 12.984
4W | 600 | 210 | 18 | 7.9 | 106 | 17 | 14.235
4W | 600 | 210 | 18 | 11 | 106 | 14 | 16.324
4W | 600 | 210 | 18 | 11.6 | 106 | 18 | 22.132
4W | 600 | 210 | 18 | 12 | 106 | 3 | 3.816
VI | 500 | 255 | 27.6 | 9.2 | 120 | 15 | 16.56
VI | 500 | 255 | 27.6 | 9.8 | 120 | 28 | 32.928
VI | 500 | 255 | 27.6 | 10.3 | 120 | 35 | 43.26
VI | 500 | 255 | 27.6 | 10.7 | 120 | 65 | 83.46
VI | 500 | 255 | 27.6 | 11.2 | 120 | 229 | 307.776
VI | 500 | 255 | 27.6 | 11.8 | 120 | 56 | 79.296
VI | 500 | 255 | 27.6 | 12.3 | 120 | 1 | 1.476
VI | 500 | 255 | 27.6 | 11.4 | 120 | 1 | 1.368
[6 empty] | 682 | 788.8922